## SoldeerStationProjectOntWerpen
Name | Description | Designator | Quantity | Prijs
TM1637 | LED Drive Control Special Circuit | IC3 | 1 | 0.95
TL780-05CKTTR | IC REG LIN 5V 1.5A DDPAK/TO263-3 | IC5 | 1 | 1.74
Smoorspoel commom mode | Transformer CM2545X171B-10 | L2 | 1 | 1.82
PEC11R-4225F-S0024 | Encoder | ENC1 | 1 | 1.79
MOSFET | P-MOSFET, 55 V, 17 A, 100 mΩ | T2 | 1 | 0.865
MCP6002-I/P | AMP-OPA-MCP6002-IL8 | IC2 | 1 | 0.409
G6S-2F-DC5 | RELAY TELECOM DPDT 2A 5VDC | RE1 | 1 | 3.77
DF11-10DP-2DSA(24) | CONN HEADER VERT 10POS 2MM | J1, J9 | 2 | 0.78
BC557C | 45 V, –100 mA, 500 mW, hfe = 400 | T4 | 1 | 0.102
BC547CZL1G | BC547C, 45 V, 100 mA, 500 mW, hfe = 400 | T1, T3, T5 | 3 | 0.28
ATMEGA4809-PF | ATmega4809-PF | IC1 | 1 | 2.88
696101000002 | Zekeringhouder | F1 | 1 | 3.19 €
282836-2 | Connector | CN1, CN2, CN3, CN4, CN5, CN6, CN7 | 7 | 3.19
100μF 25V |  | C18 | 1 | 0.68
100E | Resistor | R10, R17, R19 | 3 | 0.36
100 μF |  | C9 | 1 | 0.31
100 nF | Chip Multilayer Ceramic Capacitors for General Purpose, 0805, 10uF, X5R, 15%, 10%, 25V | C1, C2, C3, C8 | 4 | 3
18k | Resistor | R7, R11, R13 | 3 | 1.7
10μF 50V |  | C4, C6, C19 | 3 | 0.89
10uH | Inductor VLS6045EX-100M-H | L1 | 1 | 0.353
10M | Resistor | R16 | 1 | 0.19 €
10k | Resistor | R4, R5, R6, R20, R23, R24 | 6 | 0.54
10 nF | Chip Multilayer Ceramic Capacitors for General Purpose, 0805, 10uF, X5R, 15%, 10%, 25V | C5, C7, C10, C11, C12, C13, C14, C15, C16 | 9 | 0.167
7segment |  | LD1 | 1 | 3.3
6k8 | Resistor | R22 | 1 | 0.223
5V1 | zenerdiode 5,1 V, 500 mW | ZD1 | 1 | 0.214
5k6 | Resistor | R8, R9, R14, R15 | 4 | 0.41
5-146280-5 | Connector 5-146280-5 | K3 | 1 | 0.59
5-146280-4 | Connector 5-146280-4 | K5 | 1 | 0,56 €
5-146280-3 | Connector 5-146280-3 | K1, K2, K6, K10, K11 | 5 | 0.99
5-146280-2 | Connector 5-146280-2 | K4 | 1 | 0.49
4k7 | Resistor | R1, R2, R3, R18, R21, R25 | 6 | 0.78
2x3 Pin Header | Connector | K7 | 1 | 0.57
1N4148 | 1N4148, 100 V, 200 mA, 4 ns | D1 | 1 | 0.093
1N4007 | 1000 V, 1 A | D2 | 1 | 0.1
1M | Resistor | R12 | 1 | 0.34
|  | Total Components price |  | 34.676
|  | 3d CASE |  | 38.5
|  | Total for whole project |  | 73.176